## Sheet1
施工名称 | 娄底市第三人民医院洗手间及卫生间工程明细表
序号 | 分部分项工程名称 | 单位 | 数量 | 计算公式 | 工程项目特征 | 人工单价 | 材料单价 | 金额
一、 | 一楼女卫生间
1 | 原地面蹲便沟及墙体拆除 | 平米 | 3.6 |  | 地面蹲便沟铲除掉，清渣，垃圾清理装袋外运到一楼指定点
2 | 地面/墙面瓷砖拆除 | 平米 | 16.7 |  | 原地/墙面瓷砖铲除掉，清渣，垃圾清理装袋外运到一楼指定点
3 | 砌地台 | 项 | 1
4 | 地砖及墙面瓷砖贴装 | 平米 | 17.9 |  | 原墙面破损瓷砖铲除掉，清渣，瓷砖重新铺贴
5 | 地面找平放坡 | 间 | 1 |  | 放置二次排水口，地面加装地漏
6 | 两遍防水处理 | 间 | 1
7 | 墙面涂料粉刷 | 平米 | 31.6 |  | 腻子粉底料涂刷1遍，面料涂刷1遍
8 | 墙面乳胶漆滚涂 | 平米 | 31.6 |  | 立邦墙漆涂刷2遍
9 | 顶面涂料粉刷 | 平米 | 6.3 |  | 腻子粉底料涂刷1遍，面料涂刷1遍
10 | 顶面乳胶漆滚涂 | 平米 | 6.3 |  | 立邦墙漆涂刷2遍
11 | LED照明灯 | 盏 | 1 |  | 6500K色温照明，25W声控灯泡
12 | 排风改造 | 项 | 1 |  | 风管道式排气扇，纯铜电机，联塑110mmPVC管道，打孔及安装人工，配件，含通电。
13 | 水路改造 | 项 | 1 |  | 给水管及管路配件，下水管加装存水弯，主供水管加装开关，供水管50管。
14 | 地漏 | 个 | 1
15 | 卫生间红砖砌墙 | ㎡ | 6.6 |  | 安装人工及材料，运费，高度为2.2米
16 | 卫生间门 | 页 | 3 |  | 热镀锌喷塑高强度蜂窝不锈钢合页，安装人工及材料，运费
17 | 蹲便器+水箱 | 套 | 3
18 | 全铜DN15角阀编织软管套装 | 套 | 3 |  | 全铜角阀，陶瓷阀芯，联塑不锈钢编织软管
19 | 电路改造 | 项 | 1 |  | 明装线槽，照明灯座，位置安装在蹲位对面的墙上
二、 | 一楼男卫生间
1 | 原地面蹲便沟及墙体拆除 | 平米 | 3.6 |  | 地面蹲便沟铲除掉，清渣，垃圾清理装袋外运到一楼指定点
2 | 地面/墙面瓷砖拆除 | 平米 | 16.7 |  | 原地/墙面瓷砖铲除掉，清渣，垃圾清理装袋外运到一楼指定点
3 | 砌地台 | 项 | 1
4 | 地砖及墙面瓷砖贴装 | 平米 | 17.9 |  | 原墙面破损瓷砖铲除掉，清渣，瓷砖重新铺贴
5 | 地面找平放坡 | 间 | 1 |  | 放置二次排水口，地面加装地漏
6 | 两遍防水处理 | 间 | 1
7 | 墙面涂料粉刷 | 平米 | 32.7 |  | 腻子粉底料涂刷1遍，面料涂刷1遍
8 | 墙面乳胶漆滚涂 | 平米 | 32.7 |  | 立邦墙漆涂刷2遍
9 | 顶面涂料粉刷 | 平米 | 6.3 |  | 腻子粉底料涂刷1遍，面料涂刷1遍
10 | 顶面乳胶漆滚涂 | 平米 | 6.3 |  | 立邦墙漆涂刷2遍
11 | LED照明灯 | 盏 | 1 |  | 6500K色温照明，25W声控灯泡
12 | 排风改造 | 项 | 1 |  | 风管道式排气扇，纯铜电机，联塑110mmPVC管道，打孔及安装人工，配件，含通电。
13 | 水路改造 | 项 | 1 |  | 给水管及管路配件，下水管加装存水弯，主供水管加装开关，供水管50管。
14 | 地漏 | 个 | 1
15 | 卫生间红砖砌墙 | ㎡ | 6.6 |  | 安装人工及材料，运费，高度为2.2米
16 | 卫生间门 | 页 | 3 |  | 热镀锌喷塑高强度蜂窝不锈钢合页，安装人工及材料，运费
17 | 蹲便器+水箱 | 套 | 3
18 | 全铜DN15角阀编织软管套装 | 套 | 3 |  | 全铜角阀，陶瓷阀芯，联塑不锈钢编织软管
19 | 电路改造 | 项 | 1 |  | 明装线槽，照明灯座，位置安装在蹲位对面的墙上
三、 | 二楼女卫生间
1 | 原地面蹲便沟及墙体拆除 | 平米 | 3.6 |  | 地面蹲便沟铲除掉，清渣，垃圾清理装袋外运到一楼指定点
2 | 地面/墙面瓷砖拆除 | 平米 | 16.7 |  | 原墙面瓷砖铲除掉，清渣，垃圾清理装袋外运到一楼指定点
3 | 砌地台 | 项 | 1
4 | 地砖及墙面瓷砖贴装 | 平米 | 23.4 |  | 瓷砖重新铺贴人工及辅材
5 | 地面找平放坡 | 间 | 1 |  | 放置二次排水口，地面加装地漏
6 | 两遍防水处理 | 间 | 1
7 | 墙面涂料粉刷 | 平米 | 31.6 |  | 腻子粉底料涂刷1遍，面料涂刷1遍
8 | 墙面乳胶漆滚涂 | 平米 | 31.6 |  | 立邦墙漆涂刷2遍
9 | 顶面涂料粉刷 | 平米 | 6.3 |  | 腻子粉底料涂刷1遍，面料涂刷1遍
10 | 顶面乳胶漆滚涂 | 平米 | 6.3 |  | 立邦墙漆涂刷2遍
11 | LED照明灯 | 盏 | 1 |  | 6500K色温照明，25W声控灯泡
12 | 排风改造 | 项 | 1 |  | 风管道式排气扇，纯铜电机，联塑110mmPVC管道，打孔及安装人工，配件
13 | 水路改造 | 项 | 1 |  | 给水管及管路配件，下水管加装存水弯，主供水管加装开关，供水管50管。
14 | 地漏 | 个 | 1
15 | 卫生间红砖砌墙 | ㎡ | 4.4 |  | 安装人工及材料，运费，高度为2.2米
16 | 卫生间门 | 页 | 2 |  | 热镀锌喷塑高强度蜂窝不锈钢合页，安装人工及材料，运费
17 | 蹲便器+水箱 | 套 | 2
18 | 全铜DN15角阀编织软管套装 | 套 | 2 |  | 全铜角阀，陶瓷阀芯，联塑不锈钢编织软管
19 | 电路改造 | 项 | 1 |  | 明装线槽，照明灯座，位置安装在蹲位对面的墙上
四、 | 二楼男卫生间
1 | 原水泥地面及墙面涂料拆除 | 平米 | 19.5 |  | 地面蹲便沟铲除掉，清渣，垃圾清理装袋外运到一楼指定点
2 | 砌地台 | 项 | 1
3 | 地砖及墙面瓷砖贴装 | 平米 | 21.4 |  | 原墙面破损瓷砖铲除掉，清渣，瓷砖重新铺贴
4 | 地面找平放坡 | 间 | 1 |  | 放置二次排水口，地面加装地漏
5 | 两遍防水处理 | 间 | 1
6 | 墙面涂料粉刷 | 平米 | 32.7 |  | 腻子粉底料涂刷1遍，面料涂刷1遍
7 | 墙面乳胶漆滚涂 | 平米 | 32.7 |  | 立邦墙漆涂刷2遍
8 | 顶面涂料粉刷 | 平米 | 7.4 |  | 腻子粉底料涂刷1遍，面料涂刷1遍
9 | 顶面乳胶漆滚涂 | 平米 | 7.4 |  | 立邦墙漆涂刷2遍
10 | LED照明灯 | 盏 | 1 |  | 6500K色温照明，25W声控灯泡
11 | 水路改造 | 项 | 1 |  | 给水管及管路配件，下水管加装存水弯，主供水管加装开关，供水管50管。
12 | 地漏 | 个 | 1
13 | 卫生间红砖砌墙 | ㎡ | 4.4 |  | 安装人工及材料，运费
14 | 卫生间门 | 页 | 2 |  | 热镀锌喷塑高强度蜂窝不锈钢合页，安装人工及材料，运费
15 | 蹲便器+水箱 | 套 | 2
16 | 小便池 | 个 | 3 |  | 安装人工及材料
17 | 全铜DN15角阀编织软管套装 | 套 | 5 |  | 全铜角阀，陶瓷阀芯，联塑不锈钢编织软管
18 | 电路改造 | 项 | 1 |  | 明装线槽，照明灯座，位置安装在蹲位对面的墙上
五、 | 二楼卫生间过道
1 | 台面式单洗手盆 | 个 | 1 |  | 包含柜体，安装人工及材料
2 | 单冷台上水阀水龙头 | 个 | 1 |  | 全铜材质、九牧或恒洁
3 | 全铜DN15角阀编织软管套装 | 套 | 2 |  | 全铜角阀，陶瓷阀芯，联塑不锈钢编织软管
4 | 拖把池 | 套 | 1
5 | 拖把池长颈水龙头+下水 | 个 | 1
6 | 原地面及墙面瓷砖拆除 | 平米 | 13.4 |  | 地面蹲便沟铲除掉，清渣，垃圾清理装袋外运到一楼指定点
7 | 地砖及墙面瓷砖贴装 | 平米 | 13.4 |  | 原墙面破损瓷砖铲除掉，清渣，瓷砖重新铺贴
8 | 水路改造 | 项 | 1 |  | 给水管及管路配件，下水管加装存水弯，主供水管加装开关，供水管50管。
9 | 地漏 | 个 | 1
10 | 两遍防水处理 | 间 | 1
11 | 墙面涂料粉刷 | 平米 | 19.5 |  | 腻子粉底料涂刷1遍，面料涂刷1遍
12 | 墙面乳胶漆滚涂 | 平米 | 19.5 |  | 立邦墙漆涂刷2遍
13 | 顶面涂料粉刷 | 平米 | 7.7 |  | 腻子粉底料涂刷1遍，面料涂刷1遍
14 | 顶面乳胶漆滚涂 | 平米 | 7.7 |  | 立邦墙漆涂刷2遍
15 | LED照明灯 | 盏 | 1 |  | 6500K色温照明，25W声控灯泡
16 | 电路改造 | 项 | 1 |  | 明装线槽，照明灯座
六、 | 三楼女卫生间
1 | 原地面蹲便沟及墙体拆除 | 平米 | 3.6 |  | 地面蹲便沟铲除掉，清渣，垃圾清理装袋外运到一楼指定点
2 | 地面/墙面瓷砖拆除 | 平米 | 16.7 |  | 原墙面瓷砖铲除掉，清渣，垃圾清理装袋外运到一楼指定点
3 | 砌地台 | 项 | 1
4 | 地砖及墙面瓷砖贴装 | 平米 | 23.4 |  | 瓷砖重新铺贴人工及辅材
5 | 地面找平放坡 | 间 | 1 |  | 放置二次排水口，地面加装地漏
6 | 两遍防水处理 | 间 | 1
7 | 墙面涂料粉刷 | 平米 | 31.6 |  | 腻子粉底料涂刷1遍，面料涂刷1遍
8 | 墙面乳胶漆滚涂 | 平米 | 31.6 |  | 立邦墙漆涂刷2遍
9 | 顶面涂料粉刷 | 平米 | 6.3 |  | 腻子粉底料涂刷1遍，面料涂刷1遍
10 | 顶面乳胶漆滚涂 | 平米 | 6.3 |  | 立邦墙漆涂刷2遍
11 | LED照明灯 | 盏 | 1 |  | 6500K色温照明，25W声控灯泡
12 | 排风改造 | 项 | 1 |  | 风管道式排气扇，纯铜电机，联塑110mmPVC管道，打孔及安装人工，配件
13 | 水路改造 | 项 | 1 |  | 给水管及管路配件，下水管加装存水弯，主供水管加装开关，供水管40管。
14 | 地漏 | 个 | 1
15 | 卫生间红砖砌墙 | ㎡ | 4.4 |  | 安装人工及材料，运费，高度为2.2米
16 | 卫生间门 | 页 | 2 |  | 热镀锌喷塑高强度蜂窝不锈钢合页，安装人工及材料，运费
17 | 蹲便器+水箱 | 套 | 2
18 | 全铜DN15角阀编织软管套装 | 套 | 2 |  | 全铜角阀，陶瓷阀芯，联塑不锈钢编织软管
19 | 电路改造 | 项 | 1 |  | 明装线槽，照明灯座，位置安装在蹲位对面的墙上
七、 | 三楼男卫生间
1 | 原水泥地面及墙面涂料拆除 | 平米 | 19.5 |  | 地面蹲便沟铲除掉，清渣，垃圾清理装袋外运到一楼指定点
2 | 砌地台 | 项 | 1
3 | 地砖及墙面瓷砖贴装 | 平米 | 21.4 |  | 原墙面破损瓷砖铲除掉，清渣，瓷砖重新铺贴
4 | 地面找平放坡 | 间 | 1 |  | 放置二次排水口，地面加装地漏
5 | 两遍防水处理 | 间 | 1
6 | 墙面涂料粉刷 | 平米 | 32.7 |  | 腻子粉底料涂刷1遍，面料涂刷1遍
7 | 墙面乳胶漆滚涂 | 平米 | 32.7 |  | 立邦墙漆涂刷2遍
8 | 顶面涂料粉刷 | 平米 | 7.4 |  | 腻子粉底料涂刷1遍，面料涂刷1遍
9 | 顶面乳胶漆滚涂 | 平米 | 7.4 |  | 立邦墙漆涂刷2遍
10 | LED照明灯 | 盏 | 1 |  | 6500K色温照明，25W声控灯泡
11 | 水路改造 | 项 | 1 |  | 给水管及管路配件，下水管加装存水弯，主供水管加装开关，供水管40管。
12 | 地漏 | 个 | 1
13 | 卫生间红砖砌墙 | ㎡ | 4.4 |  | 安装人工及材料，运费，高度为2.2米
14 | 卫生间门 | 页 | 2 |  | 热镀锌喷塑高强度蜂窝不锈钢合页，安装人工及材料，运费
15 | 蹲便器+水箱 | 套 | 2
16 | 小便池 | 个 | 3 |  | 安装人工及材料
17 | 全铜DN15角阀编织软管套装 | 套 | 5 |  | 全铜角阀，陶瓷阀芯，联塑不锈钢编织软管
18 | 电路改造 | 项 | 1 |  | 明装线槽，照明灯座，位置安装在蹲位对面的墙上
八、 | 三楼卫生间过道
1 | 台面式单洗手盆 | 个 | 1 |  | 包含柜体，安装人工及材料
2 | 单冷台上水阀水龙头 | 个 | 1 |  | 全铜材质、九牧或恒洁
3 | 全铜DN15角阀编织软管套装 | 套 | 2 |  | 全铜角阀，陶瓷阀芯，联塑不锈钢编织软管
4 | 拖把池 | 套 | 1
5 | 拖把池长颈水龙头+下水 | 个 | 1
6 | 原地面及墙面瓷砖拆除 | 平米 | 13.4 |  | 地面蹲便沟铲除掉，清渣，垃圾清理装袋外运到一楼指定点
7 | 地砖及墙面瓷砖贴装 | 平米 | 13.4 |  | 原墙面破损瓷砖铲除掉，清渣，瓷砖重新铺贴
8 | 水路改造 | 项 | 1 |  | 给水管及管路配件，下水管加装存水弯，主供水管加装开关，供水管40管。
9 | 地漏 | 个 | 1
10 | 两遍防水处理 | 间 | 1
11 | 墙面涂料粉刷 | 平米 | 19.5 |  | 腻子粉底料涂刷1遍，面料涂刷1遍
12 | 墙面乳胶漆滚涂 | 平米 | 19.5 |  | 立邦墙漆涂刷2遍
13 | 顶面涂料粉刷 | 平米 | 7.7 |  | 腻子粉底料涂刷1遍，面料涂刷1遍
14 | 顶面乳胶漆滚涂 | 平米 | 7.7 |  | 立邦墙漆涂刷2遍
15 | LED照明灯 | 盏 | 1 |  | 6500K色温照明，25W声控灯泡
16 | 电路改造 | 项 | 1 |  | 明装线槽，照明灯座
九、 | 四楼女卫生间
1 | 原地面蹲便沟拆除 | 平米 | 1.8 |  | 地面蹲便沟铲除掉，清渣，垃圾清理装袋外运到一楼指定点
2 | 原地砖及墙面瓷砖拆除 | 平米 | 11.7
3 | 砌地台 | 项 | 1
4 | 地砖及墙面瓷砖贴装 | 平米 | 10.1 |  | 原墙面破损瓷砖铲除掉，清渣，瓷砖重新铺贴
5 | 地面找平放坡 | 间 | 1 |  | 放置二次排水口，地面加装地漏
6 | 两遍防水处理 | 间 | 1
7 | 顶面和墙面涂料粉刷 | 平米 | 14 |  | 腻子粉底料涂刷1遍，面料涂刷1遍
8 | 顶面和墙面乳胶漆滚涂 | 平米 | 14 |  | 立邦墙漆涂刷2遍
9 | LED照明灯 | 盏 | 1 |  | 6500K色温照明，25W声控灯泡
10 | 排风改造 | 项 | 1 |  | 风管道式排气扇，纯铜电机，联塑110mmPVC管道，打孔及安装人工，配件
11 | 水路改造 | 项 | 1 |  | 排水管，给水管及管路配件，下水管加装存水弯，主供水管加装开关，供水管40管。
12 | 卫生间红砖砌墙 | ㎡ | 1.6 |  | 安装人工及材料，运费
13 | 蹲便器+水箱 | 套 | 1
14 | 全铜DN15角阀编织软管套装 | 套 | 1 |  | 全铜角阀，陶瓷阀芯，联塑不锈钢编织软管
15 | 电路改造 | 项 | 1 |  | 明装线槽，照明灯座，位置安装在蹲位对面的墙上
十、 | 四楼卫生间过道
1 | 台面式单洗手盆 | 个 | 1 |  | 包含柜体，安装人工及材料
2 | 单冷台上水阀水龙头 | 个 | 1 |  | 全铜材质、九牧或恒洁
3 | 全铜DN15角阀编织软管套装 | 套 | 2 |  | 全铜角阀，陶瓷阀芯，联塑不锈钢编织软管
4 | 拖把池 | 套 | 1
5 | 拖把池长颈水龙头+下水 | 个 | 1
6 | 原地面及墙面瓷砖拆除 | 平米 | 10 |  | 地面蹲便沟铲除掉，清渣，垃圾清理装袋外运到一楼指定点
7 | 地砖及墙面瓷砖贴装 | 平米 | 10 |  | 原墙面破损瓷砖铲除掉，清渣，瓷砖重新铺贴
8 | 水路改造 | 项 | 1 |  | 给水管及管路配件，下水管加装存水弯，主供水管加装开关，供水管40管。
9 | 地漏 | 个 | 1
10 | 两遍防水处理 | 间 | 1
11 | 墙面涂料粉刷 | 平米 | 13 |  | 腻子粉底料涂刷1遍，面料涂刷1遍
12 | 墙面乳胶漆滚涂 | 平米 | 13 |  | 立邦墙漆涂刷2遍
13 | 顶面涂料粉刷 | 平米 | 5.3 |  | 腻子粉底料涂刷1遍，面料涂刷1遍
14 | 顶面乳胶漆滚涂 | 平米 | 5.3 |  | 立邦墙漆涂刷2遍
15 | LED照明灯 | 盏 | 1 |  | 6500K色温照明，25W声控灯泡
16 | 电路改造 | 项 | 1 |  | 明装线槽，照明灯座
十一、 | 五楼女卫生间
1 | 原地面蹲便沟及墙体拆除 | 平米 | 3.6 |  | 地面蹲便沟铲除掉，清渣，垃圾清理装袋外运到一楼指定点
2 | 地面/墙面瓷砖拆除 | 平米 | 16.7 |  | 原墙面瓷砖铲除掉，清渣，垃圾清理装袋外运到一楼指定点
3 | 砌地台 | 项 | 1
4 | 地砖及墙面瓷砖贴装 | 平米 | 23.4 |  | 瓷砖重新铺贴人工及辅材
5 | 地面找平放坡 | 间 | 1 |  | 放置二次排水口，地面加装地漏
6 | 两遍防水处理 | 间 | 1
7 | 墙面涂料粉刷 | 平米 | 31.6 |  | 腻子粉底料涂刷1遍，面料涂刷1遍
8 | 墙面乳胶漆滚涂 | 平米 | 31.6 |  | 立邦墙漆涂刷2遍
9 | 顶面涂料粉刷 | 平米 | 6.3 |  | 腻子粉底料涂刷1遍，面料涂刷1遍
10 | 顶面乳胶漆滚涂 | 平米 | 6.3 |  | 立邦墙漆涂刷2遍
11 | LED照明灯 | 盏 | 1 |  | 6500K色温照明，25W声控灯泡
12 | 排风改造 | 项 | 1 |  | 风管道式排气扇，纯铜电机，联塑110mmPVC管道，打孔及安装人工，配件
13 | 水路改造 | 项 | 1 |  | 给水管及管路配件，下水管加装存水弯，主供水管加装开关，供水管32管。
14 | 地漏 | 个 | 1
15 | 卫生间红砖砌墙 | ㎡ | 4.4 |  | 安装人工及材料，运费，高度为2.2米
16 | 卫生间门 | 页 | 2 |  | 热镀锌喷塑高强度蜂窝不锈钢合页，安装人工及材料，运费
17 | 蹲便器+水箱 | 套 | 2
18 | 全铜DN15角阀编织软管套装 | 套 | 2 |  | 全铜角阀，陶瓷阀芯，联塑不锈钢编织软管
19 | 电路改造 | 项 | 1 |  | 明装线槽，照明灯座，位置安装在蹲位对面的墙上
十二、 | 五楼男卫生间
1 | 原水泥地面及墙面涂料拆除 | 平米 | 19.5 |  | 地面蹲便沟铲除掉，清渣，垃圾清理装袋外运到一楼指定点
2 | 砌地台 | 项 | 1
3 | 地砖及墙面瓷砖贴装 | 平米 | 21.4 |  | 原墙面破损瓷砖铲除掉，清渣，瓷砖重新铺贴
4 | 地面找平放坡 | 间 | 1 |  | 放置二次排水口，地面加装地漏
5 | 两遍防水处理 | 间 | 1
6 | 墙面涂料粉刷 | 平米 | 32.7 |  | 腻子粉底料涂刷1遍，面料涂刷1遍
7 | 墙面乳胶漆滚涂 | 平米 | 32.7 |  | 立邦墙漆涂刷2遍
8 | 顶面涂料粉刷 | 平米 | 7.4 |  | 腻子粉底料涂刷1遍，面料涂刷1遍
9 | 顶面乳胶漆滚涂 | 平米 | 7.4 |  | 立邦墙漆涂刷2遍
10 | LED照明灯 | 盏 | 1 |  | 6500K色温照明，25W声控灯泡
11 | 水路改造 | 项 | 1 |  | 给水管及管路配件，下水管加装存水弯，主供水管加装开关，供水管32管。
12 | 地漏 | 个 | 1
13 | 卫生间红砖砌墙 | ㎡ | 4.4 |  | 安装人工及材料，运费，高度为2.2米
14 | 卫生间门 | 页 | 2 |  | 热镀锌喷塑高强度蜂窝不锈钢合页，安装人工及材料，运费
15 | 蹲便器+水箱 | 套 | 2
16 | 小便池 | 个 | 3 |  | 安装人工及材料
17 | 全铜DN15角阀编织软管套装 | 套 | 5 |  | 全铜角阀，陶瓷阀芯，联塑不锈钢编织软管
18 | 电路改造 | 项 | 1 |  | 明装线槽，照明灯座，位置安装在蹲位对面的墙上
十三、 | 五楼卫生间过道
1 | 台面式单洗手盆 | 个 | 1 |  | 包含柜体，安装人工及材料
2 | 混水阀双路台上水阀水龙头 | 个 | 1 |  | 全铜材质、九牧或恒洁
3 | 全铜DN15角阀编织软管套装 | 套 | 2 |  | 全铜角阀，陶瓷阀芯，联塑不锈钢编织软管
4 | 拖把池 | 套 | 1
5 | 拖把池长颈水龙头+下水 | 个 | 1
6 | 原地面及墙面瓷砖拆除 | 平米 | 13.4 |  | 地面蹲便沟铲除掉，清渣，垃圾清理装袋外运到一楼指定点
7 | 地砖及墙面瓷砖贴装 | 平米 | 13.4 |  | 原墙面破损瓷砖铲除掉，清渣，瓷砖重新铺贴
8 | 水路改造 | 项 | 1 |  | 给水管及管路配件，下水管加装存水弯，主供水管加装开关，供水管32管。
9 | 地漏 | 个 | 1
10 | 两遍防水处理 | 间 | 1
11 | 墙面涂料粉刷 | 平米 | 19.5 |  | 腻子粉底料涂刷1遍，面料涂刷1遍
12 | 墙面乳胶漆滚涂 | 平米 | 19.5 |  | 立邦墙漆涂刷2遍
13 | 顶面涂料粉刷 | 平米 | 7.7 |  | 腻子粉底料涂刷1遍，面料涂刷1遍
14 | 顶面乳胶漆滚涂 | 平米 | 7.7 |  | 立邦墙漆涂刷2遍
15 | LED照明灯 | 盏 | 1 |  | 6500K色温照明，25W声控灯泡
16 | 电路改造 | 项 | 1 |  | 照明灯座，移装小厨宝
十四、 | 六楼女卫生间
1 | 原地面蹲便沟及墙体拆除 | 平米 | 3.6 |  | 地面蹲便沟铲除掉，清渣，垃圾清理装袋外运到一楼指定点
2 | 地面/墙面瓷砖拆除 | 平米 | 16.7 |  | 原墙面瓷砖铲除掉，清渣，垃圾清理装袋外运到一楼指定点
3 | 砌地台 | 项 | 1
4 | 地砖及墙面瓷砖贴装 | 平米 | 23.4 |  | 瓷砖重新铺贴人工及辅材
5 | 地面找平放坡 | 间 | 1 |  | 放置二次排水口，地面加装地漏
6 | 两遍防水处理 | 间 | 1
7 | 墙面涂料粉刷 | 平米 | 31.6 |  | 腻子粉底料涂刷1遍，面料涂刷1遍
8 | 墙面乳胶漆滚涂 | 平米 | 31.6 |  | 立邦墙漆涂刷2遍
9 | 顶面涂料粉刷 | 平米 | 6.3 |  | 腻子粉底料涂刷1遍，面料涂刷1遍
10 | 顶面乳胶漆滚涂 | 平米 | 6.3 |  | 立邦墙漆涂刷2遍
11 | LED照明灯 | 盏 | 1 |  | 6500K色温照明，25W声控灯泡
12 | 排风改造 | 项 | 1 |  | 风管道式排气扇，纯铜电机，联塑110mmPVC管道，打孔及安装人工，配件
13 | 水路改造 | 项 | 1 |  | 给水管及管路配件，下水管加装存水弯，主供水管加装开关，供水管32管。
14 | 地漏 | 个 | 1
15 | 卫生间红砖砌墙 | ㎡ | 4.4 |  | 安装人工及材料，运费，高度为2.2米
16 | 卫生间门 | 页 | 2 |  | 热镀锌喷塑高强度蜂窝不锈钢合页，安装人工及材料，运费
17 | 蹲便器+水箱 | 套 | 2
18 | 全铜DN15角阀编织软管套装 | 套 | 2 |  | 全铜角阀，陶瓷阀芯，联塑不锈钢编织软管
19 | 电路改造 | 项 | 1 |  | 明装线槽，照明灯座，位置安装在蹲位对面的墙上
十五、 | 六楼男卫生间
1 | 原水泥地面及墙面涂料拆除 | 平米 | 19.5 |  | 地面蹲便沟铲除掉，清渣，垃圾清理装袋外运到一楼指定点
2 | 台面拆除 | 平米 | 4 |  | 原台面铲除掉，清渣。
3 | 砌地台 | 项 | 1
4 | 地砖及墙面瓷砖贴装 | 平米 | 21.4 |  | 原墙面破损瓷砖铲除掉，清渣，瓷砖重新铺贴
5 | 地面找平放坡 | 间 | 1 |  | 放置二次排水口，地面加装地漏
6 | 两遍防水处理 | 间 | 1
7 | 墙面涂料粉刷 | 平米 | 32.7 |  | 腻子粉底料涂刷1遍，面料涂刷1遍
8 | 墙面乳胶漆滚涂 | 平米 | 32.7 |  | 立邦墙漆涂刷2遍
9 | 顶面涂料粉刷 | 平米 | 7.4 |  | 腻子粉底料涂刷1遍，面料涂刷1遍
10 | 顶面乳胶漆滚涂 | 平米 | 7.4 |  | 立邦墙漆涂刷2遍
11 | LED照明灯 | 盏 | 1 |  | 6500K色温照明，25W声控灯泡
12 | 水路改造 | 项 | 1 |  | 给水管及管路配件，下水管加装存水弯，主供水管加装开关，供水管32管。
13 | 地漏 | 个 | 1
14 | 卫生间红砖砌墙 | ㎡ | 4.4 |  | 安装人工及材料，运费，高度为2.2米
15 | 卫生间门 | 页 | 2 |  | 热镀锌喷塑高强度蜂窝不锈钢合页，安装人工及材料，运费
16 | 蹲便器+水箱 | 套 | 2
17 | 小便池 | 个 | 3 |  | 安装人工及材料
18 | 全铜DN15角阀编织软管套装 | 套 | 5 |  | 全铜角阀，陶瓷阀芯，联塑不锈钢编织软管
19 | 电路改造 | 项 | 1 |  | 明装线槽，照明灯座
十六 | 六楼卫生间过道
1 | 台面式单洗手盆 | 个 | 1 |  | 包含柜体，安装人工及材料
2 | 混水阀双路台上水阀水龙头 | 个 | 1 |  | 全铜材质、九牧或恒洁
3 | 全铜DN15角阀编织软管套装 | 套 | 2 |  | 全铜角阀，陶瓷阀芯，联塑不锈钢编织软管
4 | 拖把池 | 套 | 1
5 | 拖把池长颈水龙头+下水 | 个 | 1
6 | 原地面及墙面瓷砖拆除 | 平米 | 13.4 |  | 地面蹲便沟铲除掉，清渣，垃圾清理装袋外运到一楼指定点
7 | 地砖及墙面瓷砖贴装 | 平米 | 13.4 |  | 原墙面破损瓷砖铲除掉，清渣，瓷砖重新铺贴
8 | 水路改造 | 项 | 1 |  | 给水管及管路配件，下水管加装存水弯，主供水管加装开关，供水管32管。
9 | 地漏 | 个 | 1
10 | 两遍防水处理 | 间 | 1
11 | 墙面涂料粉刷 | 平米 | 19.5 |  | 腻子粉底料涂刷1遍，面料涂刷1遍
12 | 墙面乳胶漆滚涂 | 平米 | 19.5 |  | 立邦墙漆涂刷2遍
13 | 顶面涂料粉刷 | 平米 | 7.7 |  | 腻子粉底料涂刷1遍，面料涂刷1遍
14 | 顶面乳胶漆滚涂 | 平米 | 7.7 |  | 立邦墙漆涂刷2遍
15 | LED照明灯 | 盏 | 1 |  | 6500K色温照明，25W声控灯泡
16 | 电路改造 | 项 | 1 |  | 照明灯座，移装小厨宝。
十七、 | 综合类
1 | 门窗翻新 | 项 | 1
2 | 打下水孔 | 项 | 1
小计
十八、 | 其它
1 | 建筑废渣清运 | 项 | 1
2 | 材料运输+上楼费 | 项 | 1
3 | 卫生保洁费 | 项 | 1
小计
工程费用合计
管理费
工程总费用合计
填写说明
1 | 各分项“金额”=“人工单价”×“数量”+“材料单价”×“数量”
2 | 小计”=本区域（如一楼女卫生间）所有“金额”之和；
3 | 工程费用合计”=所有“小计”之和
4 | 管理费”由投标人自行填报比例或金额
5 | 工程总费用合计”=工程费用合计+管理费